## PickAndPlace_钢网_主板_2026_10_14
Designator | Device | Footprint | Mid X | Mid Y | Ref X | Ref Y | Pad X | Pad Y | Pins | Layer | Rotation | SMD | Comment | Name
U16 | KLM8G1GETF-B041 | FBGA-153_L13.0-W11.5-P0.50_KLMAG1JETD-B041 | 22.842mm | 18.093mm | 22.842mm | 18.093mm | 26.092mm | 14.843mm | 153 | T | 180 | Yes | KLM8G1GETF-B041 | KLM8G1GETF-B041
USB2 | GT-USB-7095D | TYPE-C-SMD_GT-USB-7095D | 13.956mm | 18.183mm | 13.541mm | 18.183mm | 14.991mm | 24.233mm | 20 | T | 270 | No | GT-USB-7095D | GT-USB-7095D
X2 | Q22FA12800489 | osc-smd_4p-l2.0-w1.6-bl | 29.763mm | 19.989mm | 29.763mm | 19.989mm | 29.255mm | 20.624mm | 4 | T | 270 | Yes | 40MHz | 40MHz
C70 | CL03A104KQ3NNNC | C0201 NSK | 30.918mm | 20.54mm | 30.918mm | 20.533mm | 30.918mm | 20.825mm | 2 | T | 270 | Yes | 10pF | 10pF
C8 | CL03A104KQ3NNNC | C0201 NSK | 30.482mm | 21.758mm | 30.482mm | 21.752mm | 30.482mm | 22.044mm | 2 | T | 270 | Yes | 1uF | 1uF
C39 | CL03A104KQ3NNNC | C0201 NSK | 29.91mm | 21.785mm | 29.91mm | 21.791mm | 29.91mm | 21.499mm | 2 | T | 90 | Yes | 100nF | 100nF
C59 | CAP_0402 | C0402-NSK | 29.247mm | 22.071mm | 29.247mm | 22.071mm | 29.247mm | 22.579mm | 2 | T | 270 | Yes | 100nF | 100nF
D5 | ESD5V0L | DFN1006-2L_L1.0-W0.6-P0.65-RD | 16.255mm | 21.351mm | 16.255mm | 21.351mm | 16.255mm | 21.026mm | 2 | T | 90 | Yes | ESD5V0L | ESD5V0L
R29 | Res_0201 | R0201 NSK | 33.041mm | 22.013mm | 33.041mm | 22.013mm | 33.041mm | 21.772mm | 2 | T | 90 | Yes | 0 | 0
C7 | CL03A104KQ3NNNC | C0201 NSK | 33.995mm | 22.071mm | 33.995mm | 22.064mm | 33.995mm | 22.357mm | 2 | T | 270 | Yes | 1uF | 1uF
C6 | CL03A104KQ3NNNC | C0201 NSK | 33.528mm | 22.071mm | 33.528mm | 22.064mm | 33.528mm | 22.357mm | 2 | T | 270 | Yes | 4.7uF | 4.7uF
C24 | CL03A104KQ3NNNC | C0201 NSK | 35.334mm | 21.785mm | 35.34mm | 21.785mm | 35.048mm | 21.785mm | 2 | T | 0 | Yes | 100nF | 100nF
U5 | V821X2-XXX | QFN-88_L9.0-W9.0-P0.35-BL-EP5.26 | 36.006mm | 16.523mm | 36.006mm | 16.523mm | 31.574mm | 20.198mm | 89 | T | 270 | Yes | V821X2-XXX | V821X2-XXX
C34 | CL03A104KQ3NNNC | C0201 NSK | 29.384mm | 16.399mm | 29.377mm | 16.399mm | 29.669mm | 16.399mm | 2 | T | 180 | Yes | 100nF | 100nF
C32 | CL03A104KQ3NNNC | C0201 NSK | 30.522mm | 16.399mm | 30.516mm | 16.399mm | 30.808mm | 16.399mm | 2 | T | 180 | Yes | 100nF | 100nF
R13 | Res_0201 | R0201 NSK | 16.271mm | 16.491mm | 16.271mm | 16.491mm | 16.271mm | 16.249mm | 2 | T | 90 | Yes | 5.1K | 5.1K
R16 | 0201WMF1002TEE | R0201 | 41.259mm | 19.105mm | 41.259mm | 19.105mm | 41.259mm | 18.864mm | 2 | T | 90 | Yes | 100R | 100R
R12 | Res_0201 | R0201 NSK | 16.25mm | 19.868mm | 16.25mm | 19.868mm | 16.25mm | 20.11mm | 2 | T | 270 | Yes | 5.1K | 5.1K
C71 | CL03A104KQ3NNNC | C0201 NSK | 30.918mm | 19.398mm | 30.918mm | 19.392mm | 30.918mm | 19.684mm | 2 | T | 270 | Yes | 10pF | 10pF
D10 | ESD5V0L | DFN1006-2L_L1.0-W0.6-P0.65-RD | 16.272mm | 14.973mm | 16.272mm | 14.973mm | 16.272mm | 15.298mm | 2 | T | 270 | Yes | ESD5V0L | ESD5V0L
C4 | CAP_0402 | C0402-NSK | 41.367mm | 14.307mm | 41.367mm | 14.307mm | 41.367mm | 14.815mm | 2 | T | 270 | Yes | 100nF | 100nF
C80 | CL03A104KQ3NNNC | C0201 NSK | 41.567mm | 15.402mm | 41.574mm | 15.402mm | 41.281mm | 15.402mm | 2 | T | 0 | Yes | 470nF | 470nF
C40 | CL03A104KQ3NNNC | C0201 NSK | 34.511mm | 22.071mm | 34.511mm | 22.077mm | 34.511mm | 21.785mm | 2 | T | 90 | Yes | 100nF | 100nF
C31 | CL03A104KQ3NNNC | C0201 NSK | 42.01mm | 22.134mm | 42.01mm | 22.128mm | 42.01mm | 22.42mm | 2 | T | 270 | Yes | 33pF | 33pF
C29 | CL03A104KQ3NNNC | C0201 NSK | 40.688mm | 21.871mm | 40.694mm | 21.871mm | 40.402mm | 21.871mm | 2 | T | 0 | Yes | 4.7uF | 4.7uF
R22 | Res_0201 | R0201 NSK | 41.503mm | 22.146mm | 41.503mm | 22.146mm | 41.503mm | 21.904mm | 2 | T | 90 | Yes | 1K | 1K
R19 | Res_0201 | R0201 NSK | 40.974mm | 22.699mm | 40.974mm | 22.699mm | 40.974mm | 22.94mm | 2 | T | 270 | Yes | 1.5K | 1.5K
C84 | CL05B104KO5NNNC | C0402 | 16.272mm | 23.043mm | 16.272mm | 23.043mm | 16.272mm | 23.588mm | 2 | T | 270 | Yes | 10uf | 10uf
R28 | Res_0201 | R0201 NSK | 32.799mm | 22.759mm | 32.799mm | 22.759mm | 33.041mm | 22.759mm | 2 | T | 180 | Yes | NC | NC
C19 | CL03A104KQ3NNNC | C0201 NSK | 29.391mm | 15.302mm | 29.397mm | 15.302mm | 29.105mm | 15.302mm | 2 | T | 0 | Yes | 100nF | 100nF
C20 | CL03A104KQ3NNNC | C0201 NSK | 30.555mm | 15.302mm | 30.548mm | 15.302mm | 30.84mm | 15.302mm | 2 | T | 180 | Yes | 100nF | 100nF
C38 | CL03A104KQ3NNNC | C0201 NSK | 30.522mm | 15.858mm | 30.516mm | 15.858mm | 30.808mm | 15.858mm | 2 | T | 180 | Yes | 100nF | 100nF
C16 | CL03A104KQ3NNNC | C0201 NSK | 29.384mm | 15.858mm | 29.39mm | 15.858mm | 29.098mm | 15.858mm | 2 | T | 0 | Yes | 100nF | 100nF
CN4 | X0813FVS-06A-LPV01 | CONN-SMD_XKB_X0813FVS-06A-LPV01 | 44.771mm | 15.161mm | 44.771mm | 15.161mm | 45.571mm | 16.209mm | 10 | T | 180 | Yes | X0813FVS-06A-LPV01 | X0813FVS-06A-LPV01
C79 | CL03A104KQ3NNNC | C0201 NSK | 41.521mm | 16.38mm | 41.528mm | 16.38mm | 41.236mm | 16.38mm | 2 | T | 0 | Yes | 2.2uF | 2.2uF
C43 | GRM033R61E104KE14D | C0201 | 41.259mm | 12.866mm | 41.259mm | 12.866mm | 41.259mm | 12.592mm | 2 | T | 90 | Yes | 100nF | 100nF
C26 | GRM033R61E104KE14D | C0201 | 42.293mm | 13.299mm | 42.293mm | 13.299mm | 42.567mm | 13.299mm | 2 | T | 180 | Yes | 100nF | 100nF
C11 | CL05B104KO5NNNC | C0402 | 16.272mm | 13.261mm | 16.272mm | 13.261mm | 16.272mm | 12.716mm | 2 | T | 90 | Yes | 10uf | 10uf
C12 | CL03A104KQ3NNNC | C0201 NSK | 42.002mm | 14.216mm | 42.002mm | 14.21mm | 42.002mm | 14.502mm | 2 | T | 270 | Yes | 100nF | 100nF
R4 | Res_0201 | R0201 NSK | 30.25mm | 14.14mm | 30.25mm | 14.14mm | 30.009mm | 14.14mm | 2 | T | 0 | Yes | 33 | 33
U1 | SGM5223YWQ10/TR | UTQFN-10L_L1.8-W1.4-P0.40-BL | 42.539mm | 20.104mm | 42.539mm | 20.104mm | 41.999mm | 20.304mm | 10 | T | 270 | Yes | SGM5223YWQ10/TR | SGM5223YWQ10/TR
D9 | PESD3V3Z1BSFYL-ES | WLCSP-2_L0.6-W0.3-BI | 16.271mm | 17.618mm | 16.271mm | 17.618mm | 16.271mm | 17.408mm | 2 | T | 90 | Yes | PESD3V3Z1BSFYL-ES | PESD3V3Z1BSFYL-ES
C23 | CL03A104KQ3NNNC | C0201 NSK | 42.926mm | 17.498mm | 42.933mm | 17.498mm | 42.641mm | 17.498mm | 2 | T | 0 | Yes | 100nF | 100nF
C13 | CL03A104KQ3NNNC | C0201 NSK | 41.324mm | 17.246mm | 41.324mm | 17.24mm | 41.324mm | 17.532mm | 2 | T | 270 | Yes | 100nF | 100nF
C53 | CAP_0402 | C0402-NSK | 29.701mm | 17.539mm | 29.701mm | 17.539mm | 30.209mm | 17.539mm | 2 | T | 180 | Yes | 100nF | 100nF
C28 | CL03A104KQ3NNNC | C0201 NSK | 40.155mm | 22.951mm | 40.161mm | 22.951mm | 39.869mm | 22.951mm | 2 | T | 0 | Yes | 100nF | 100nF
R21 | Res_0201 | R0201 NSK | 41.744mm | 22.951mm | 41.744mm | 22.951mm | 41.503mm | 22.951mm | 2 | T | 0 | Yes | 33 | 33
R30 | Res_0201 | R0201 NSK | 33.041mm | 23.495mm | 33.041mm | 23.495mm | 33.041mm | 23.253mm | 2 | T | 90 | Yes | 0 | 0
C27 | CL03A104KQ3NNNC | C0201 NSK | 40.168mm | 23.451mm | 40.174mm | 23.451mm | 39.882mm | 23.451mm | 2 | T | 0 | Yes | 100nF | 100nF
R20 | Res_0201 | R0201 NSK | 41.744mm | 23.451mm | 41.744mm | 23.451mm | 41.503mm | 23.451mm | 2 | T | 0 | Yes | 33 | 33
R18 | Res_0201 | R0201 NSK | 40.974mm | 23.703mm | 40.974mm | 23.703mm | 40.974mm | 23.461mm | 2 | T | 90 | Yes | 1.5K | 1.5K
C30 | CL03A104KQ3NNNC | C0201 NSK | 42.01mm | 24.26mm | 42.01mm | 24.254mm | 42.01mm | 24.546mm | 2 | T | 270 | Yes | 33pF | 33pF
ANT2 | KH-1608-H08 | ANT-SMD_L1.7-W0.9 | 34.617mm | 24.201mm | 34.617mm | 24.201mm | 35.373mm | 24.201mm | 2 | T | 180 | Yes | KH-1608-H08 | KH-1608-H08
R23 | Res_0201 | R0201 NSK | 41.162mm | 24.524mm | 41.162mm | 24.524mm | 41.403mm | 24.524mm | 2 | T | 180 | Yes | 1K | 1K
C48 | GRM033R61E104KE14D | C0201 | 43.472mm | 18.379mm | 43.472mm | 18.379mm | 43.472mm | 18.105mm | 2 | T | 90 | Yes | 100nF | 100nF
C58 | CAP_0402 | C0402-NSK | 41.875mm | 18.203mm | 41.875mm | 18.203mm | 42.383mm | 18.203mm | 2 | T | 180 | Yes | 100nF | 100nF
C3 | CAP_0402 | C0402-NSK | 29.701mm | 18.293mm | 29.701mm | 18.293mm | 30.209mm | 18.293mm | 2 | T | 180 | Yes | 100nF | 100nF
D2 | PESD3V3Z1BSFYL-ES | WLCSP-2_L0.6-W0.3-BI | 16.263mm | 18.74mm | 16.263mm | 18.74mm | 16.263mm | 18.95mm | 2 | T | 270 | Yes | PESD3V3Z1BSFYL-ES | PESD3V3Z1BSFYL-ES
C33 | CL03A104KQ3NNNC | C0201 NSK | 29.384mm | 16.886mm | 29.377mm | 16.886mm | 29.669mm | 16.886mm | 2 | T | 180 | Yes | 100nF | 100nF
C22 | CL03A104KQ3NNNC | C0201 NSK | 42.715mm | 16.961mm | 42.721mm | 16.961mm | 42.429mm | 16.961mm | 2 | T | 0 | Yes | 100nF | 100nF
C10 | GRM033R61E104KE14D | C0201 | 44.055mm | 16.979mm | 44.055mm | 16.979mm | 44.329mm | 16.979mm | 2 | T | 180 | Yes | 100nF | 100nF
R24 | 0201WMF1002TEE | R0201 | 43.915mm | 19.023mm | 43.915mm | 19.023mm | 43.915mm | 18.781mm | 2 | T | 90 | Yes | 4.7K | 4.7K
U7 | XTP2038-300AD1CT | UDFN-4_L1.0-W1.0-P0.65-TL | 42.179mm | 12.303mm | 42.179mm | 12.302mm | 42.505mm | 12.724mm | 5 | T | 270 | Yes | XTP2038-120AD1CT | XTP2038-120AD1CT
C47 | CL03A104KQ3NNNC | C0201 NSK | 29.583mm | 12.322mm | 29.577mm | 12.322mm | 29.869mm | 12.322mm | 2 | T | 180 | Yes | 100nF | 100nF
C25 | CL03A104KQ3NNNC | C0201 NSK | 43.234mm | 12.192mm | 43.234mm | 12.198mm | 43.234mm | 11.906mm | 2 | T | 90 | Yes | 100nF | 100nF
C46 | CL03A104KQ3NNNC | C0201 NSK | 29.581mm | 12.805mm | 29.575mm | 12.805mm | 29.867mm | 12.805mm | 2 | T | 180 | Yes | 100nF | 100nF
C62 | CL03A104KQ3NNNC | C0201 NSK | 29.578mm | 11.856mm | 29.584mm | 11.856mm | 29.292mm | 11.856mm | 2 | T | 0 | Yes | 100nF | 100nF
R15 | 0201WMF1002TEE | R0201 | 43.915mm | 20.111mm | 43.915mm | 20.111mm | 43.915mm | 19.87mm | 2 | T | 90 | Yes | 100R | 100R
R25 | 0201WMF1002TEE | R0201 | 43.942mm | 17.81mm | 43.942mm | 17.81mm | 43.942mm | 18.052mm | 2 | T | 270 | Yes | 4.7K | 4.7K
MIC1 | MIC-4013-G-G00 | MIC-SMD_BD4.0-4013_SMDA | 45.41mm | 22.951mm | 45.41mm | 22.951mm | 45.41mm | 22.951mm | 0 | T | 0 | Yes | MIC-4013-G-G00 | MIC-4013-G-G00
U27 | LSM6DSOXTR | LGA-14L_L3.0-W2.5-P0.50-TL | 45.688mm | 18.872mm | 45.688mm | 18.872mm | 44.938mm | 17.697mm | 14 | T | 90 | Yes | LSM6DSOXTR | LSM6DSOXTR
R6 | 0201WMF1002TEE | R0201 | 45.175mm | 16.979mm | 45.175mm | 16.979mm | 45.416mm | 16.979mm | 2 | T | 180 | Yes | 10K | 10K
R7 | 0201WMF1002TEE | R0201 | 46.191mm | 16.979mm | 46.191mm | 16.979mm | 45.95mm | 16.979mm | 2 | T | 0 | Yes | 10K | 10K
U18 | XTP2038-300AD1CT | UDFN-4_L1.0-W1.0-P0.65-TL | 46.757mm | 12.192mm | 46.757mm | 12.192mm | 47.083mm | 12.613mm | 5 | T | 270 | Yes | XTP2038-180AD1CT | XTP2038-180AD1CT
C50 | GRM033R61E104KE14D | C0201 | 46.757mm | 13.137mm | 46.757mm | 13.137mm | 47.031mm | 13.137mm | 2 | T | 180 | Yes | 100nF | 100nF
CN3 | X3500FVS-40A-LPV01 | CONN-SMD_40P-P0.35_XKB_X3500FVS-40A-LPV01 | 48.647mm | 17.09mm | 48.647mm | 17.09mm | 49.522mm | 13.765mm | 44 | T | 90 | Yes | X3500FVS-40A-LPV01 | X3500FVS-40A-LPV01
C51 | GRM033R61E104KE14D | C0201 | 48.005mm | 11.804mm | 48.005mm | 11.804mm | 47.731mm | 11.804mm | 2 | T | 0 | Yes | 100nF | 100nF
SW1 | TS-1088-AR02016 | SW-SMD_L3.9-W3.0-P4.45 | 20.119mm | 23.083mm | 20.119mm | 23.083mm | 22.304mm | 23.083mm | 2 | B | 180 | Yes | TS-1088-AR02016 | TS-1088-AR02016
U2 | HC-PBB40C-40DS-0.4V-2.0-02 | CONN-SMD_40P-P0.40_HC-PBB40C-40DS-0.4V-2.0-02 | 22.55mm | 13.823mm | 22.55mm | 13.823mm | 26.35mm | 12.283mm | 40 | B | 180 | Yes | HC-PBB40C-40DS-0.4V-2.0-02 | HC-PBB40C-40DS-0.4V-2.0-02
R2 | 0201WMF1002TEE | R0201 | 21.597mm | 16.526mm | 21.597mm | 16.526mm | 21.597mm | 16.768mm | 2 | B | 270 | Yes | 1R | 1R
R5 | Res_0201 | R0201 NSK | 25.761mm | 24.488mm | 25.761mm | 24.488mm | 25.519mm | 24.488mm | 2 | B | 0 | Yes | 33 | 33
U11 | P25Q128L-WXH-IR | WSON-8_L6.0-W5.0-P1.27-BL-EP | 26.097mm | 20.392mm | 26.097mm | 20.392mm | 26.097mm | 20.392mm | 0 | B | 180 | Yes | PY25Q256HB | PY25Q256HB
C17 | CL03A104KQ3NNNC | C0201 NSK | 24.091mm | 16.295mm | 24.084mm | 16.295mm | 24.376mm | 16.295mm | 2 | B | 180 | Yes | 100nF | 100nF
R43 | Res_0201 | R0201 NSK | 25.227mm | 16.294mm | 25.227mm | 16.294mm | 25.469mm | 16.294mm | 2 | B | 180 | Yes | 10K | 10K
R3 | 0201WMF1002TEE | R0201 | 22.304mm | 16.526mm | 22.304mm | 16.526mm | 22.304mm | 16.768mm | 2 | B | 270 | Yes | 1R | 1R
R10 | 0201WMF1002TEE | R0201 | 23.012mm | 16.526mm | 23.012mm | 16.526mm | 23.012mm | 16.768mm | 2 | B | 270 | Yes | 1R | 1R
C2 | GRM033R61E104KE14D | C0201 | 23.133mm | 18.175mm | 23.133mm | 18.175mm | 23.133mm | 17.9mm | 2 | B | 90 | Yes | 100nF | 100nF
R1 | 0201WMF1002TEE | R0201 | 23.133mm | 19.362mm | 23.133mm | 19.362mm | 23.133mm | 19.604mm | 2 | B | 270 | Yes | 4.7K | 4.7K
C1 | GRM033R61E104KE14D | C0201 | 26.458mm | 16.295mm | 26.458mm | 16.295mm | 26.732mm | 16.295mm | 2 | B | 180 | Yes | 100nF | 100nF
R45 | Res_0201 | R0201 NSK | 27.041mm | 24.488mm | 27.041mm | 24.488mm | 27.283mm | 24.488mm | 2 | B | 180 | Yes | 10K | 10K
C78 | CL03A104KQ3NNNC | C0201 NSK | 28.196mm | 24.488mm | 28.203mm | 24.488mm | 27.911mm | 24.488mm | 2 | B | 0 | Yes | 100nF | 100nF
C36 | CL03A104KQ3NNNC | C0201 NSK | 31.072mm | 20.812mm | 31.066mm | 20.812mm | 31.358mm | 20.812mm | 2 | B | 180 | Yes | 100nF | 100nF
C9 | CL03A104KQ3NNNC | C0201 NSK | 31.822mm | 20.24mm | 31.816mm | 20.24mm | 32.108mm | 20.24mm | 2 | B | 180 | Yes | 1uF | 1uF
C14 | CL03A104KQ3NNNC | C0201 NSK | 33.394mm | 16.651mm | 33.4mm | 16.651mm | 33.108mm | 16.651mm | 2 | B | 0 | Yes | 100nF | 100nF
C15 | CL03A104KQ3NNNC | C0201 NSK | 33.394mm | 16.133mm | 33.4mm | 16.133mm | 33.108mm | 16.133mm | 2 | B | 0 | Yes | 100nF | 100nF
C37 | CL03A104KQ3NNNC | C0201 NSK | 33.27mm | 18.735mm | 33.27mm | 18.728mm | 33.27mm | 19.02mm | 2 | B | 270 | Yes | 100nF | 100nF
C56 | CAP_0402 | C0402-NSK | 34.227mm | 15.454mm | 34.227mm | 15.454mm | 34.735mm | 15.454mm | 2 | B | 180 | Yes | 100nF | 100nF
C60 | CAP_0402 | C0402-NSK | 34.59mm | 21.006mm | 34.59mm | 21.006mm | 35.098mm | 21.006mm | 2 | B | 180 | Yes | 100nF | 100nF
C21 | CL03A104KQ3NNNC | C0201 NSK | 34.607mm | 13.812mm | 34.607mm | 13.818mm | 34.607mm | 13.526mm | 2 | B | 90 | Yes | 100nF | 100nF
C42 | CL03A104KQ3NNNC | C0201 NSK | 35.383mm | 14.075mm | 35.377mm | 14.075mm | 35.669mm | 14.075mm | 2 | B | 180 | Yes | 100nF | 100nF
C41 | CL03A104KQ3NNNC | C0201 NSK | 35.383mm | 13.504mm | 35.377mm | 13.504mm | 35.669mm | 13.504mm | 2 | B | 180 | Yes | 100nF | 100nF
C61 | CAP_0402 | C0402-NSK | 35.654mm | 15.242mm | 35.654mm | 15.242mm | 35.654mm | 15.75mm | 2 | B | 270 | Yes | 100nF | 100nF
C35 | CL03A104KQ3NNNC | C0201 NSK | 36.348mm | 14.975mm | 36.348mm | 14.981mm | 36.348mm | 14.689mm | 2 | B | 90 | Yes | 100nF | 100nF
R8 | Res_0201 | R0201 NSK | 36.897mm | 14.427mm | 36.897mm | 14.427mm | 36.897mm | 14.668mm | 2 | B | 270 | Yes | 2K | 2K
R9 | Res_0201 | R0201 NSK | 37.474mm | 12.175mm | 37.474mm | 12.175mm | 37.474mm | 11.933mm | 2 | B | 90 | Yes | 2K | 2K
C57 | CAP_0402 | C0402-NSK | 37.636mm | 16.869mm | 37.636mm | 16.869mm | 37.636mm | 16.361mm | 2 | B | 90 | Yes | 100nF | 100nF
U17 | HC-PBB40C-30DS-0.4V-2.0-02 | CONN-SMD_30P-P0.40_HC-PBB40C-30DS-0.4V-2.0-02 | 43.297mm | 22.616mm | 43.297mm | 22.617mm | 46.097mm | 21.076mm | 30 | B | 180 | Yes | HC-PBB40C-30DS-0.4V-2.0-02 | HC-PBB40C-30DS-0.4V-2.0-02
C64 | GRM033R61E104KE14D | C0201 | 42.496mm | 19.928mm | 42.496mm | 19.928mm | 42.77mm | 19.928mm | 2 | B | 180 | Yes | 100nF | 100nF
CN2 | DF37NC-30DS-0.4V(51) | CONN-SMD_DF37NC-30DS-0.4V-51 | 47.89mm | 16.151mm | 47.817mm | 16.151mm | 49.142mm | 18.951mm | 31 | B | 270 | Yes | DF37NC-30DS-0.4V(51) | DF37NC-30DS-0.4V(51)
U14 | XTP2038-300AD1CT | UDFN-4_L1.0-W1.0-P0.65-TL | 49.115mm | 21.306mm | 49.115mm | 21.306mm | 48.694mm | 20.98mm | 5 | B | 0 | Yes | XTP2038-280AD1CT | XTP2038-280AD1CT
C44 | GRM033R61E104KE14D | C0201 | 48.167mm | 21.273mm | 48.167mm | 21.273mm | 48.167mm | 20.999mm | 2 | B | 90 | Yes | 100nF | 100nF
C85 | GRM033R61E104KE14D | C0201 | 50.057mm | 14.763mm | 50.057mm | 14.763mm | 50.057mm | 15.037mm | 2 | B | 270 | Yes | 1UF | 1UF
C49 | GRM033R61E104KE14D | C0201 | 50.095mm | 13.532mm | 50.095mm | 13.532mm | 50.095mm | 13.258mm | 2 | B | 90 | Yes | 1UF | 1UF
C45 | GRM033R61E104KE14D | C0201 | 50.095mm | 21.273mm | 50.095mm | 21.273mm | 50.095mm | 21.548mm | 2 | B | 270 | Yes | 100nF | 100nF
C5 | GRM033R61E104KE14D | C0201 | 50.062mm | 16.756mm | 50.062mm | 16.756mm | 50.062mm | 16.482mm | 2 | B | 90 | Yes | 1UF | 1UF
U9 | ANT3216LL00R2400A | ANT-SMD_L3.2-W1.6 | 11.806mm | 2.489mm | 11.806mm | 2.489mm | 11.806mm | 4.067mm | 2 | B | 270 | Yes | ANT3216LL00R2400A | ANT3216LL00R2400A
R17 | 0201WMF1002TEE | R0201 | 12.094mm | 7.854mm | 12.094mm | 7.854mm | 11.852mm | 7.854mm | 2 | B | 0 | Yes | 1K | 1K
LED8 | LED_0603-R | LED_0603 | 12.074mm | 9.566mm | 12.082mm | 9.617mm | 12.072mm | 8.766mm | 2 | B | 90 | Yes | LED_0603-R | LED_0603-R
U13 | XTP2038-300AD1CT | UDFN-4_L1.0-W1.0-P0.65-TL | 15.29mm | 3.056mm | 15.29mm | 3.056mm | 15.616mm | 2.635mm | 5 | B | 90 | Yes | XTP2038-300AD1CT | XTP2038-300AD1CT
C52 | GRM033R61E104KE14D | C0201 | 15.296mm | 3.979mm | 15.296mm | 3.979mm | 15.571mm | 3.979mm | 2 | B | 180 | Yes | 100nF | 100nF
C54 | GRM033R61E104KE14D | C0201 | 15.298mm | 2.123mm | 15.298mm | 2.123mm | 15.572mm | 2.123mm | 2 | B | 180 | Yes | 100nF | 100nF
LED10 | LED_0402-R | LED_0402 | 15.657mm | -0.635mm | 15.657mm | -0.635mm | 15.119mm | -0.635mm | 2 | B | 0 | Yes | LED_0402-R | LED_0402-R
L16 | WPN201610H100MT | IND-SMD_L2.0-W1.6 | 16.088mm | 0.774mm | 16.088mm | 0.774mm | 15.26mm | 0.774mm | 2 | B | 180 | Yes | 2.2UH | 2.2UH
C55 | GRM033R61E104KE14D | C0201 | 15.571mm | 5.23mm | 15.571mm | 5.23mm | 15.571mm | 4.955mm | 2 | B | 90 | Yes | 2.7PF | 2.7PF
U15 | WAFER-MX1.25-3PWB | CONN-SMD_3P-P1.25_WAFER-MX1.25-3PWB | 16.891mm | 6.968mm | 16.906mm | 6.883mm | 18.141mm | 6.968mm | 3 | B | 180 | Yes | WAFER-MX1.25-3PWB | WAFER-MX1.25-3PWB
R26 | 0201WMF1002TEE | R0201 | 16.097mm | -1.31mm | 16.097mm | -1.31mm | 15.856mm | -1.31mm | 2 | B | 0 | Yes | 100kΩ | 100kΩ
L2 | SDCL0603Q2N0CT02B01 | L0201 | 16.444mm | 5.513mm | 16.444mm | 5.513mm | 16.718mm | 5.513mm | 2 | B | 180 | Yes | 2nH | 2nH
C63 | GRM033R61E104KE14D | C0201 | 16.699mm | 3.43mm | 16.699mm | 3.43mm | 16.974mm | 3.43mm | 2 | B | 180 | Yes | 100nF | 100nF
C65 | GRM033R61E104KE14D | C0201 | 16.723mm | 2.36mm | 16.723mm | 2.36mm | 16.449mm | 2.36mm | 2 | B | 0 | Yes | 1UF | 1UF
C66 | GRM033R61E104KE14D | C0201 | 16.723mm | 2.895mm | 16.723mm | 2.895mm | 16.449mm | 2.895mm | 2 | B | 0 | Yes | 1UF | 1UF
C67 | GRM033R61E104KE14D | C0201 | 17.32mm | -0.714mm | 17.32mm | -0.714mm | 17.32mm | -0.439mm | 2 | B | 270 | Yes | 100nF | 100nF
C18 | GRM033R61E104KE14D | C0201 | 17.384mm | 5.23mm | 17.384mm | 5.23mm | 17.384mm | 4.955mm | 2 | B | 90 | Yes | 2.7PF | 2.7PF
U20 | XTP2038-300AD1CT | UDFN-4_L1.0-W1.0-P0.65-TL | 18.263mm | -0.767mm | 18.263mm | -0.767mm | 18.684mm | -0.441mm | 5 | B | 180 | Yes | XTP2038-300AD1CT | XTP2038-300AD1CT
U19 | JL7016G8 | QFN-32_L4.0-W4.0-P0.40-TL-EP2.7 | 20.289mm | 3.355mm | 20.289mm | 3.355mm | 21.689mm | 1.275mm | 33 | B | 90 | Yes | JL7016G8 | JL7016G8
C68 | GRM033R61E104KE14D | C0201 | 19.279mm | -0.755mm | 19.279mm | -0.755mm | 19.279mm | -0.48mm | 2 | B | 270 | Yes | 100nF | 100nF
C69 | GRM033R61E104KE14D | C0201 | 19.898mm | -0.762mm | 19.898mm | -0.762mm | 19.898mm | -0.488mm | 2 | B | 270 | Yes | 100nF | 100nF
U12 | WAFER-MX1.25-3PWB | CONN-SMD_3P-P1.25_WAFER-MX1.25-3PWB | 23.296mm | -1.176mm | 23.281mm | -1.091mm | 22.045mm | -1.176mm | 3 | B | 0 | Yes | WAFER-MX1.25-3PWB | WAFER-MX1.25-3PWB
C81 | GRM033R61E104KE14D | C0201 | 22.763mm | 0.431mm | 22.763mm | 0.431mm | 22.489mm | 0.431mm | 2 | B | 0 | Yes | 100nF | 100nF
C82 | GRM033R61E104KE14D | C0201 | 22.763mm | 1.037mm | 22.763mm | 1.037mm | 22.489mm | 1.037mm | 2 | B | 0 | Yes | 100nF | 100nF
C83 | GRM033R61E104KE14D | C0201 | 23.046mm | 6.322mm | 23.046mm | 6.322mm | 22.772mm | 6.322mm | 2 | B | 0 | Yes | 100nF | 100nF
U3 | ANT3216LL00R2400A | ANT-SMD_L3.2-W1.6 | 24.695mm | 10.041mm | 24.695mm | 10.041mm | 26.273mm | 10.041mm | 2 | B | 180 | Yes | ANT3216LL00R2400A | ANT3216LL00R2400A
C86 | GRM033R61E104KE14D | C0201 | 23.595mm | 2.12mm | 23.595mm | 2.12mm | 23.321mm | 2.12mm | 2 | B | 0 | Yes | 100nF | 100nF
C87 | GRM033R61E104KE14D | C0201 | 23.595mm | 2.671mm | 23.595mm | 2.671mm | 23.869mm | 2.671mm | 2 | B | 180 | Yes | 100nF | 100nF
C88 | GRM033R61E104KE14D | C0201 | 23.371mm | 5.353mm | 23.371mm | 5.353mm | 23.371mm | 5.078mm | 2 | B | 90 | Yes | 100nF | 100nF
R27 | 0201WMF1002TEE | R0201 | 24.14mm | 1.28mm | 24.14mm | 1.28mm | 24.14mm | 1.522mm | 2 | B | 270 | Yes | 0R | 0R
X8 | XTM20024000JT00351001 | CRYSTAL-SMD_4P-L2.0-W1.6-BL | 24.699mm | 5.316mm | 24.699mm | 5.316mm | 25.249mm | 6.016mm | 4 | B | 270 | Yes | 24MHz | 24MHz
C89 | GRM033R61E104KE14D | C0201 | 24.708mm | 3.496mm | 24.708mm | 3.496mm | 24.433mm | 3.496mm | 2 | B | 0 | Yes | 100nF | 100nF
MIC6 | WMM7027ATSN1-4/TR | MIC-SMD_4P-L2.8-W1.9-P1.84-TL | 25.435mm | 1.641mm | 25.435mm | 1.641mm | 25.96mm | 2.636mm | 4 | B | 180 | Yes | WMM7027ATSN1-4/TR | WMM7027ATSN1-4/TR
C90 | GRM033R61E104KE14D | C0201 | 25.862mm | 3.496mm | 25.862mm | 3.496mm | 25.588mm | 3.496mm | 2 | B | 0 | Yes | 100nF | 100nF
X4 | XL7EL89CKI-111YLC-32M | CRYSTAL-SMD_4P-L2.0-W1.6-BL | 27.159mm | 5.446mm | 27.159mm | 5.446mm | 26.459mm | 5.996mm | 4 | B | 0 | Yes | 32MHz | 32MHz
C91 | GRM033R61E104KE14D | C0201 | 27.848mm | 7.033mm | 27.848mm | 7.033mm | 27.574mm | 7.033mm | 2 | B | 0 | Yes | 1UF | 1UF
R31 | 0201WMF1002TEE | R0201 | 28.012mm | 3.122mm | 28.012mm | 3.122mm | 28.254mm | 3.122mm | 2 | B | 180 | Yes | 4.7K | 4.7K
U8 | CW2015CHBD | TDFN-8_L3.0-W2.0-P0.50-BL-EP | 28.955mm | 0.739mm | 28.955mm | 0.739mm | 29.705mm | -0.761mm | 9 | B | 180 | Yes | CW2015CHBD | CW2015CHBD
R32 | 0201WMF1002TEE | R0201 | 29.037mm | 3.122mm | 29.037mm | 3.122mm | 28.795mm | 3.122mm | 2 | B | 0 | Yes | 4.7K | 4.7K
R33 | 0201WMF1002TEE | R0201 | 29.32mm | -1.777mm | 29.32mm | -1.777mm | 29.562mm | -1.777mm | 2 | B | 180 | Yes | 470R | 470R
U6 | CH582F | QFN-28_L4.0-W4.0-P0.40-BL-EP2.8 | 31.189mm | 6.676mm | 31.189mm | 6.676mm | 33.189mm | 7.876mm | 29 | B | 270 | Yes | CH582F | CH582F
C92 | GRM033R61E104KE14D | C0201 | 30.459mm | -1.776mm | 30.459mm | -1.776mm | 30.734mm | -1.776mm | 2 | B | 180 | Yes | 1UF | 1UF
R11 | 0201WMF1002TEE | R0201 | 30.489mm | -0.231mm | 30.489mm | -0.231mm | 30.489mm | -0.472mm | 2 | B | 90 | Yes | 1M | 1M
R14 | 0201WMF1002TEE | R0201 | 30.731mm | 3.217mm | 30.731mm | 3.217mm | 30.972mm | 3.217mm | 2 | B | 180 | Yes | 4.7K | 4.7K
C93 | GRM033R61E104KE14D | C0201 | 30.8mm | -1.193mm | 30.8mm | -1.193mm | 30.525mm | -1.193mm | 2 | B | 0 | Yes | 1UF | 1UF
C94 | CAP_0603 | C0603 | 30.828mm | 1.642mm | 30.828mm | 1.642mm | 30.828mm | 0.942mm | 2 | B | 90 | Yes | 22UF | 22UF
C95 | GRM033R61E104KE14D | C0201 | 31.102mm | 9.797mm | 31.102mm | 9.797mm | 30.828mm | 9.797mm | 2 | B | 0 | Yes | 100nF | 100nF
C96 | GRM033R61E104KE14D | C0201 | 31.089mm | -0.165mm | 31.089mm | -0.165mm | 31.089mm | -0.439mm | 2 | B | 90 | Yes | 10NF | 10NF
U4 | TPS61230ARNSR | VQFN-7_L2.1-W2.1-P0.50-BL | 32.665mm | 0.243mm | 32.665mm | 0.243mm | 31.916mm | -0.495mm | 7 | B | 90 | Yes | TPS61230ARNSR | TPS61230ARNSR
C97 | CAP_0603 | C0603 | 32.656mm | 2.292mm | 32.656mm | 2.292mm | 33.356mm | 2.292mm | 2 | B | 180 | Yes | 22UF | 22UF
R34 | 0201WMF1002TEE | R0201 | 33.007mm | -1.563mm | 33.007mm | -1.563mm | 33.007mm | -1.322mm | 2 | B | 270 | Yes | 316K | 316K
U21 | 9H03200083 | CRYSTAL-SMD_L1.6-W1.0 | 33.863mm | 9.961mm | 33.863mm | 9.961mm | 34.463mm | 9.961mm | 2 | B | 180 | Yes | 9H03200083 | 9H03200083
C98 | GRM033R61E104KE14D | C0201 | 33.547mm | 3.198mm | 33.547mm | 3.198mm | 33.821mm | 3.198mm | 2 | B | 180 | Yes | 100nF | 100nF
R35 | 0201WMF1002TEE | R0201 | 33.529mm | -1.563mm | 33.529mm | -1.563mm | 33.529mm | -1.805mm | 2 | B | 90 | Yes | 100K | 100K
C99 | CL05B104KO5NNNC | C0402 | 34.696mm | 4.683mm | 34.696mm | 4.683mm | 35.241mm | 4.683mm | 2 | B | 180 | Yes | 10UF | 10UF
C100 | CL05B104KO5NNNC | C0402 | 34.286mm | 7.985mm | 34.286mm | 7.985mm | 34.286mm | 8.53mm | 2 | B | 270 | Yes | 10UF | 10UF
L1 | FTC201610S1R0MBCA | IND-SMD_L2.0-W1.6-B | 35.291mm | -0.812mm | 35.291mm | -0.812mm | 35.291mm | -1.512mm | 2 | B | 90 | Yes | 1uH | 1uH
L3 | XRTC160808S100MBCA | L0603 | 35.418mm | 6.877mm | 35.418mm | 6.877mm | 35.418mm | 6.177mm | 2 | B | 90 | Yes | 10uH | 10uH
U106 | FTC201612S2R2MBCA | IND-SMD_L2.0-W1.6 | 37.805mm | -1.028mm | 37.805mm | -1.028mm | 36.977mm | -1.028mm | 2 | B | 180 | Yes | 2.2uH | 2.2uH
C101 | CL05B104KO5NNNC | C0402 | 37.529mm | 1.504mm | 37.529mm | 1.504mm | 38.074mm | 1.504mm | 2 | B | 180 | Yes | 10UF | 10UF
C102 | CL05B104KO5NNNC | C0402 | 37.533mm | 0.516mm | 37.533mm | 0.516mm | 38.078mm | 0.516mm | 2 | B | 180 | Yes | 10UF | 10UF
C73 | CAP_0603 | C0603-NSK | 37.848mm | 7.735mm | 37.848mm | 7.735mm | 37.098mm | 7.735mm | 2 | B | 0 | Yes | 22uF | 22uF
C75 | CAP_0603 | C0603-NSK | 37.848mm | 6.484mm | 37.848mm | 6.484mm | 37.098mm | 6.484mm | 2 | B | 0 | Yes | 22uF | 22uF
C76 | CAP_0603 | C0603-NSK | 37.108mm | 9.751mm | 37.108mm | 9.751mm | 37.108mm | 10.501mm | 2 | B | 270 | Yes | 22uF | 22uF
C74 | CAP_0603 | C0603-NSK | 37.27mm | 4.592mm | 37.27mm | 4.592mm | 37.27mm | 3.842mm | 2 | B | 90 | Yes | 22uF | 22uF
L5 | CKCS201610-2.2uH/M | IND-SMD_L2.0-W1.6 | 39.241mm | 10.085mm | 39.241mm | 10.085mm | 38.413mm | 10.085mm | 2 | B | 180 | Yes | 2.2uH | 2.2uH
L6 | CKCS201610-2.2uH/M | IND-SMD_L2.0-W1.6 | 39.373mm | 4.434mm | 39.373mm | 4.434mm | 38.545mm | 4.434mm | 2 | B | 180 | Yes | 2.2uH | 2.2uH
R38 | Res_0201 | R0201 NSK | 39.719mm | 7.222mm | 39.719mm | 7.222mm | 39.96mm | 7.222mm | 2 | B | 180 | Yes | 150K | 150K
R39 | Res_0201 | R0201 NSK | 39.719mm | 7.764mm | 39.719mm | 7.764mm | 39.477mm | 7.764mm | 2 | B | 0 | Yes | 100K | 100K
R40 | Res_0201 | R0201 NSK | 39.719mm | 6.689mm | 39.719mm | 6.689mm | 39.96mm | 6.689mm | 2 | B | 180 | Yes | 75K | 75K
R41 | Res_0201 | R0201 NSK | 39.729mm | 6.148mm | 39.729mm | 6.148mm | 39.488mm | 6.148mm | 2 | B | 0 | Yes | 100K | 100K
U105 | ETA6003Q3Q | QFN-16_L3.0-W3.0-P0.50-TL-EP1.7-2 | 41.082mm | 1.332mm | 41.082mm | 1.332mm | 41.832mm | -0.168mm | 17 | B | 90 | Yes | ETA6003Q3Q | ETA6003Q3Q
U10 | EA3036CQBR | WQFN-20_L3.0-W3.0-P0.40-BL-EP | 42.305mm | 7.31mm | 42.305mm | 7.31mm | 40.805mm | 6.509mm | 21 | B | 90 | Yes | EA3036CQBR | EA3036CQBR
C103 | CL05B104KO5NNNC | C0402 | 41.701mm | -1.588mm | 41.701mm | -1.588mm | 42.246mm | -1.588mm | 2 | B | 180 | Yes | 10UF | 10UF
R44 | 0201WMF1002TEE | R0201 | 41.389mm | 4.077mm | 41.389mm | 4.077mm | 41.389mm | 4.319mm | 2 | B | 270 | Yes | 500R | 500R
R46 | 0201WMF1002TEE | R0201 | 41.929mm | 4.077mm | 41.929mm | 4.077mm | 41.929mm | 4.319mm | 2 | B | 270 | Yes | 2K | 2K
R42 | Res_0201 | R0201 NSK | 42.471mm | 4.679mm | 42.471mm | 4.679mm | 42.471mm | 4.437mm | 2 | B | 90 | Yes | 10K | 10K
C104 | CL05B104KO5NNNC | C0402 | 43.241mm | 4.094mm | 43.241mm | 4.094mm | 43.241mm | 4.639mm | 2 | B | 270 | Yes | 10UF | 10UF
C208 | CAP_0603 | C0603 | 44.816mm | 0.717mm | 44.816mm | 0.717mm | 45.516mm | 0.717mm | 2 | B | 180 | Yes | 22UF | 22UF
CN1 | GT-B0354FSV06-16B1202 | CONN-SMD_16P-P0.35_GT-B0354FSV06-16B1202 | 46.772mm | 5.033mm | 46.771mm | 5.033mm | 47.996mm | 4.145mm | 22 | B | 180 | Yes | GT-B0354FSV06-16B1202 | GT-B0354FSV06-16B1202
C105 | CAP_0603 | C0603 | 44.241mm | 2.531mm | 44.241mm | 2.531mm | 44.241mm | 3.231mm | 2 | B | 270 | Yes | 22UF | 22UF
L4 | CKCS201610-2.2uH/M | IND-SMD_L2.0-W1.6 | 45.435mm | 9.944mm | 45.435mm | 9.944mm | 46.263mm | 9.944mm | 2 | B | 0 | Yes | 2.2uH | 2.2uH
R37 | Res_0201 | R0201 NSK | 44.76mm | 7.101mm | 44.76mm | 7.101mm | 44.76mm | 7.342mm | 2 | B | 270 | Yes | 150K | 150K
C77 | CAP_0603 | C0603-NSK | 45.753mm | 8.184mm | 45.753mm | 8.184mm | 45.003mm | 8.184mm | 2 | B | 0 | Yes | 22uF | 22uF
R36 | Res_0201 | R0201 NSK | 45.352mm | 7.101mm | 45.352mm | 7.101mm | 45.352mm | 6.859mm | 2 | B | 90 | Yes | 680K | 680K
C106 | CAP_0603 | C0603 | 45.429mm | 2.531mm | 45.429mm | 2.531mm | 45.429mm | 3.231mm | 2 | B | 270 | Yes | 22UF | 22UF
C72 | CAP_0603 | C0603-NSK | 47.381mm | 7.015mm | 47.381mm | 7.015mm | 46.631mm | 7.015mm | 2 | B | 0 | Yes | 22uF | 22uF
CN5 | X0813FVS-06A-LPV01 | CONN-SMD_XKB_X0813FVS-06A-LPV01 | 47.686mm | 0.969mm | 47.686mm | 0.969mm | 48.733mm | 1.769mm | 10 | B | 270 | Yes | X0813FVS-06A-LPV01 | X0813FVS-06A-LPV01
U22 | HC-PBB40C-40DP-0.4V-02 | CONN-SMD_40P-P0.40_HCTL_HC-PBB40C-40DP-0.4V-02 | 21.642mm | 0.186mm | 21.642mm | 0.186mm | 17.843mm | -1.169mm | 44 | T | 0 | Yes | HC-PBB40C-40DP-0.4V-02 | HC-PBB40C-40DP-0.4V-02
U23 | HC-PBB40C-30DP-0.4V-02 | CONN-SMD_30P-P0.40_HCTL_HC-PBB40C-30DP-0.4V-02 | 42.39mm | 8.981mm | 42.39mm | 8.981mm | 45.19mm | 10.336mm | 33 | T | 180 | Yes | HC-PBB40C-30DP-0.4V-02 | HC-PBB40C-30DP-0.4V-02
U24 | PT2051AD4 | DFN-4_L1.0-W1.0-P0.65-BL-EP-A | 55.799mm | -0.429mm | 55.799mm | -0.429mm | 56.124mm | 0.046mm | 5 | T | 180 | Yes | PT2051AD4 | PT2051AD4
C107 | GRM033R61E104KE14D | C0201 | 54.798mm | -0.352mm | 54.798mm | -0.352mm | 54.798mm | -0.627mm | 2 | T | 90 | Yes | 10PF | 10PF
C108 | GRM033R61E104KE14D | C0201 | 56.777mm | -0.246mm | 56.777mm | -0.246mm | 56.777mm | -0.52mm | 2 | T | 90 | Yes | 100nF | 100nF
R47 | 0201WMF1002TEE | R0201 | 55.708mm | 0.61mm | 55.708mm | 0.61mm | 55.949mm | 0.61mm | 2 | T | 180 | Yes | 2K | 2K
CN6 | GT-B0354MSV05-10B1202 | CONN-SMD_GT-B0354MSV05-10B1202 | 63.562mm | 11.476mm | 63.562mm | 11.476mm | 62.922mm | 11.127mm | 12 | T | 90 | Yes | GT-B0354MSV05-06B1202 | GT-B0354MSV05-06B1202
C109 | GRM033R61E104KE14D | C0201 | 60.265mm | 10.315mm | 60.265mm | 10.315mm | 60.54mm | 10.315mm | 2 | T | 180 | Yes | 10PF | 10PF
U25 | PT2051AD4 | DFN-4_L1.0-W1.0-P0.65-BL-EP-A | 60.492mm | 11.403mm | 60.492mm | 11.403mm | 60.016mm | 11.728mm | 5 | T | 270 | Yes | PT2051AD4 | PT2051AD4
R48 | 0201WMF1002TEE | R0201 | 59.346mm | 11.32mm | 59.346mm | 11.32mm | 59.346mm | 11.561mm | 2 | T | 270 | Yes | 2K | 2K
C110 | GRM033R61E104KE14D | C0201 | 60.265mm | 12.48mm | 60.265mm | 12.48mm | 60.54mm | 12.48mm | 2 | T | 180 | Yes | 100nF | 100nF
R49 | 0201WMF1002TEE | R0201 | 55.878mm | 21.544mm | 55.878mm | 21.544mm | 55.637mm | 21.544mm | 2 | T | 0 | Yes | 2K | 2K
U26 | PT2051AD4 | DFN-4_L1.0-W1.0-P0.65-BL-EP-A | 55.776mm | 22.648mm | 55.776mm | 22.648mm | 55.451mm | 22.173mm | 5 | T | 0 | Yes | PT2051AD4 | PT2051AD4
C111 | GRM033R61E104KE14D | C0201 | 56.842mm | 22.477mm | 56.842mm | 22.477mm | 56.842mm | 22.751mm | 2 | T | 270 | Yes | 10PF | 10PF
C112 | GRM033R61E104KE14D | C0201 | 54.723mm | 22.477mm | 54.723mm | 22.477mm | 54.723mm | 22.751mm | 2 | T | 270 | Yes | 100nF | 100nF
U28 | touch | touch | 55.883mm | 4.259mm | 55.883mm | 4.259mm | 55.883mm | 4.259mm | 1 | B | 270 | Yes | touch | touch
U29 | touch | touch | 55.883mm | 11.179mm | 55.883mm | 11.179mm | 55.883mm | 11.179mm | 1 | B | 270 | Yes | touch | touch
U30 | touch | touch | 55.883mm | 18.097mm | 55.883mm | 18.097mm | 55.883mm | 18.097mm | 1 | B | 270 | Yes | touch | touch